## Tabelle1
input_name | input_type | input_parameter_name | input_value | input_priority | input_unit | input_min | input_max | cm_id
Heat Boiler - Thermal Output Capacity - [MW] | input | hb_cap | 10 | 0 | MW | 0 | 100000 | xxx
Heat Pump - Thermal Output Capacity - [MW] | input | hp_cap | 20 | 0 | MW | 0 | 100000 | xxx
Solar Thermal - Thermal Output Capacity - [MW] | input | st_cap | 30 | 0 | MW | 0 | 100000 | xxx
Back Pressure CHP - Thermal Output Capacity - [MW] | input | chp_cap | 40 | 0 | MW | 0 | 100000 | xxx
Waste Incineration Plant - Thermal Output Capacity - [MW] | input | wi_cap | 50 | 0 | MW | 0 | 100000 | xxx
Heat Boiler - thermal efficiency - [-] | input | hb_nth | 0.875 | 0 | none | 0.001 | 1 | xxx
Heat Pump - thermal efficiency - [-] | input | hp_nth | 3 | 0 | none | 0.001 | 1 | xxx
Solar Thermal - thermal efficiency - [-] | input | st_nth | 1 | 0 | none | 0.001 | 1 | xxx
Back Pressure CHP - thermal efficiency - [-] | input | chp_nth | 0.36 | 0 | none | 0.001 | 1 | xxx
Waste Incineration Plant- thermal efficiency - [-] | input | wi_nth | 0.36 | 0 | none | 0.001 | 1 | xxx
Heat Boiler - electrical efficiency - [-] | input | hb_nel | 0 | 0 | none | 0.001 | 1 | xxx
Heat Pump - electrical efficiency - [-] | input | hp_nel | 0 | 0 | none | 0.001 | 1 | xxx
Solar Thermal - electrical efficiency - [-] | input | st_nel | 0 | 0 | none | 0.001 | 1 | xxx
Back Pressure CHP - electrical efficiency - [-] | input | chp_nel | 0.5 | 0 | none | 0.001 | 1 | xxx
Waste Incineration Plant- electrical efficiency - [-] | input | wi_nel | 0.45 | 0 | none | 0.001 | 1 | xxx
Heat Boiler - energy carrier - [MW] | select | hb_ec | ['electricity', 'bio gas', 'waste', 'wood pellets', 'radiation', 'various'] | 1 | EUR/MWh | none | none | xxx
Heat Pump - Capacity - [MW] | select | hp_ec | ['electricity', 'bio gas', 'waste', 'wood pellets', 'radiation', 'various'] | 0 | EUR/MWh | none | none | xxx
Solar Thermal - Capacity - [MW] | select | st_ec | ['electricity', 'bio gas', 'waste', 'wood pellets', 'radiation', 'various'] | 4 | EUR/MWh | none | none | xxx
Back Pressure CHP - Capacity - [MW] | select | chp_ec | ['electricity', 'bio gas', 'waste', 'wood pellets', 'radiation', 'various'] | 3 | EUR/MWh | none | none | xxx
Waste Incineration Plant- Capacity - [MW] | select | wi_ec | ['electricity', 'bio gas', 'waste', 'wood pellets', 'radiation', 'various'] | 2 | EUR/MWh | none | none | xxx
Heat Boiler - OPEX fix - [EUR/MW] | input | hb_opexFix | 9000 | 0 | EUR/MW | 0 | 10000000 | xxx
Heat Pump - OPEX fix - [EUR/MW] | input | hp_opexFix | 10000 | 0 | EUR/MW | 0 | 10000000 | xxx
Solar Thermal - OPEX fix - [EUR/MW] | input | st_opexFix | 10000 | 0 | EUR/MW | 0 | 10000000 | xxx
Back Pressure CHP - OPEX fix - [EUR/MW] | input | chp_opexFix | 34000 | 0 | EUR/MW | 0 | 10000000 | xxx
Waste Incineration Plant- OPEX fix - [EUR/MW] | input | wi_opexFix | 100000 | 0 | EUR/MW | 0 | 10000000 | xxx
Heat Boiler - OPEX var - [EUR/MWh] | input | hb_opexVar | 1.5 | 0 | EUR/MWh | 0 | 10000000 | xxx
Heat Pump - OPEX var - [EUR/MWh] | input | hp_opexVar | 0.5 | 0 | EUR/MWh | 0 | 10000000 | xxx
Solar Thermal - OPEX var - [EUR/MWh] | input | st_opexVar | 0.5 | 0 | EUR/MWh | 0 | 10000000 | xxx
Back Pressure CHP - OPEX var - [EUR/MWh] | input | chp_opexVar | 4.5 | 0 | EUR/MWh | 0 | 10000000 | xxx
Waste Incineration Plant- OPEX var - [EUR/MWh] | input | wi_opexVar | 0.5 | 0 | EUR/MWh | 0 | 10000000 | xxx
Heat Boiler - investment cost - [EUR/MW] | input | hb_ic | 474000 | 0 | EUR/MW | 0 | 10000000 | xxx
Heat Pump - investment cost - [EUR/MW] | input | hp_ic | 510000 | 0 | EUR/MW | 0 | 10000000 | xxx
Solar Thermal - investment cost - [EUR/MW] | input | st_ic | 550000 | 0 | EUR/MW | 0 | 10000000 | xxx
Back Pressure CHP - investment cost - [EUR/MW] | input | chp_ic | 1300000 | 0 | EUR/MW | 0 | 10000000 | xxx
Waste Incineration Plant- investment cost - [EUR/MW] | input | wi_ic | 1200000 | 0 | EUR/MW | 0 | 10000000 | xxx
Heat Boiler - lifetime - [a] | input | hb_lt | 21 | 0 | a | 0 | 50 | xxx
Heat Pump - lifetime - [a] | input | hp_lt | 25 | 0 | a | 0 | 50 | xxx
Solar Thermal - lifetime - [a] | input | st_lt | 20 | 0 | a | 0 | 50 | xxx
Back Pressure CHP - lifetime - [a] | input | chp_lt | 25 | 0 | a | 0 | 50 | xxx
Waste Incineration Plant- lifetime - [a] | input | wi_lt | 20 | 0 | a | 0 | 50 | xxx
energy carrier price - electricity - [EUR/MWh] | input | electricity_p | 0 | 1 | EUR/MWh | 0 | 100000 | xxx
energy carrier price - Bio Gas - [EUR/MWh] | input | bio gas_p | 100 | 0 | EUR/MWh | 0 | 100000 | xxx
energy carrier price - waste - [EUR/MWh] | input | waste_p | 1 | 0 | EUR/MWh | 0 | 100000 | xxx
energy carrier price - wood pellets - [EUR/MWh] | input | wood pellets_p | 36 | 0 | EUR/MWh | 0 | 100000 | xxx
energy carrier price - radiation - [EUR/MWh] | input | radiation_p | 0 | 0 | EUR/MWh | 0 | 100000 | xxx
energy carrier price - various - [EUR/MWh] | input | various_p | 22 | 0 | EUR/MWh | 0 | 100000 | xxx
emission factor - electricity - [tCO2/MWh] | input | electricity_ef | 0.8 | 0 | tCO2/MWh | 0 | 100000 | xxx
emission factor - gas. Biomass - [tCO2/MWh] | input | bio gas_ef | 0 | 0 | tCO2/MWh | 0 | 100000 | xxx
emission factor - waste - [tCO2/MWh] | input | waste_ef | 0.05 | 0 | tCO2/MWh | 0 | 100000 | xxx
emission factor - wood pellets - [tCO2/MWh] | input | wood pellets_ef | 0 | 0 | tCO2/MWh | 0 | 100000 | xxx
emission factor - radiation - [tCO2/MWh] | input | radiation_ef | 0 | 0 | tCO2/MWh | 0 | 100000 | xxx
emission factor - various - [tCO2/MWh] | input | various_ef | 0 | 0 | tCO2/MWh | 0 | 100000 | xxx
CO2 Price - [EUR/tCO2] | input | pCO2_pCO2 | 25 | 0 | EUR/tCO2 | 0 | 100000 | xxx
interest rate - [-] | input | ir_ir | 0.05 | 0 | none | none | none | xxx
invest mode | select | if_if | ["invest","dispatch"] | 0 | none | none | none | xxx